## 风电树状图
第2级全厂码 | 第3级系统名称 | 系统码
风力发电机组 G | 火灾报警系统 | CKA10
| 视频监控系统 | CKC10
| 气象测量系统 | CKJ10
| 地质检测系统 | CKJ20
| 风轮系统公共部分 | MDA10
| 叶片系统1 | MDA11
| 叶片系统2 | MDA12
| 叶片系统3 | MDA13
| 轮毂单元 | MDA20
| 主轴系统 | MDK10
| 主轴制动系统 | MDK11
| 增速系统 | MDK20
| 传动链制动系统 | MDK30
| 高速端扭矩传输系统 | MDK40
| 传动链辅助系统 | MDK50
| 盘车系统 | MDK55
| 齿轮箱主润滑系统 | MDK51
| 传动链叶轮锁系统 | MDK54
| 传动链冷却系统 | MDK56
| 偏航驱动系统 | MDL10
| 偏航制动系统 | MDL20
| 中央润滑系统 | MDV10
| 中央液压系统 | MDX10
| 主控系统 | MDY10
| 发电单元 | MKA11
| 发电机冷却系统 | MKA20
| 变流器单元 | MSE11
| 变流器冷却系统 | MSE40
| 中压变压器系统 | MST11
| 机舱系统共用部分 | MUD10
| 机舱冷却系统 | MUD20
| 变流器和发电机共用冷却系统 | MUR20
| 共用冷却系统（其他） | MUR90
| 远程监控系统 | MYA10
| 塔架系统共用部分 | UMD10
| 塔架系统顶部塔段 | UMD11
| 塔架系统中部塔段1 | UMD12
| 塔架系统中部塔段2 | UMD13
| 塔架系统底部塔段 | UMD29
| 塔架系统内部支撑结构 | UMD40
| 人员救援系统 | WBA11
| 手动消防系统 | XGM10
| 自动消防系统1 | XGM21
| 机舱起重机 | XMM11
| 航空提示系统 | XSD10
| 有线电话系统 | YAA10
变电站系统 T | 继电保护系统 | AAN01
| (330KV)Ⅰ/Ⅱ母 输电系统 | ADA01
| (330KV)Ⅰ/Ⅱ母 输电系统 | ADA02
| (220KV)Ⅰ/Ⅱ母 输电系统 | ADE01
| (220KV)Ⅰ/Ⅱ母 输电系统 | ADE02
| (110KV)Ⅰ/Ⅱ母 输电系统 | AEG01
| (110KV)Ⅰ/Ⅱ母 输电系统 | AEG02
| 35kV输电系统 | AHA01
| 35kV配电系统 | AHS01
| 400V低压配电系统 | ANF01
| 交流配电系统 | ANG01
| 直流系统 | ANM01
| 接地系统 | APA01
| 1#/2#变压器系统 | ATA01
| 1#/2#变压器系统 | ATA02
| 柴油发电系统 | BDV01
| 柴油发电系统（备用） | BDV02
| 操作和监控系统 (中控室各系统后台监控和操作的服务器、显示屏、键盘、鼠标、打印机等) | CBA01
| AGC、AVC控制系统 | CCA01
| 数据采集与监控系统 | CFA01
| 火灾报警系统 | CKA10
| 视频监控系统 | CKC01
| 气象系统 | CKJ01
| 水泵房供水系统 | LAC01
| 1#/2#SVG无功补偿系统 | MSS01
| 1#/2#SVG无功补偿系统 | MSS02
| 电容器无功补偿系统 | MSS03
| 金风VMP无功补偿系统 | MSS04
| 无功补偿系统公用部分 | MSS10
| 升压站设备区动力系统 | UCB01
| 水泵房消防系统 | XGA01
| 二氧化碳灭火系统 | XGJ01
| 干粉灭火系统 | XGL01
| 水泵房污水系统 | XUA01
| 电话录音系统 | YAA01
| 网络通信系统 | YCP01

## 光伏树状图
第2级机组 | 第3级系统名称 | 系统码
光伏场区 G | 光伏场区 | MQA
变电站系统 T | 继电保护系统 | AAN01
| (220KV)Ⅰ/Ⅱ母 输电系统 | ADE01
| (220KV)Ⅰ/Ⅱ母 输电系统 | ADE02
| (110KV)Ⅰ/Ⅱ母 输电系统 | AEG01
| (110KV)Ⅰ/Ⅱ母 输电系统 | AEG02
| 35kV系统 | AHS01
| 20KV系统 （20kV≤Un<30kV） | AJS01
| 10KV系统 （10kV≤Un<20kV） | AKS01
| 400V低压配电系统 | ANF01
| 交流配电系统 | ANG01
| 直流系统 | ANM01
| 接地系统 | APA01
| 1#/2#变压器系统 | ATA01
| 1#/2#变压器系统 | ATA02
| 柴油发电系统 | BDV01
| 柴油发电系统（备用） | BDV02
| 操作和监控系统 （中控室各系统后台监控和操作的服务器、显示屏、键盘、鼠标、打印机等） | CBA01
| AGC、AVC控制系统 | CCA01
| 数据采集与监控系统 | CFA01
| 火灾报警系统 | CKA10
| 视频监控系统 | CKC01
| 气象系统 | CKJ01
| 水泵房供水系统 | LAC01
| 1#/2#SVG无功补偿系统 | MSS01
| 1#/2#SVG无功补偿系统 | MSS02
| 升压站设备区动力系统 | UCB01
| 水泵房消防系统 | XGA01
| 二氧化碳灭火系统 | XGJ01
| 干粉灭火系统 | XGL01
| 水泵房污水系统 | XUA01
| 电话录音系统 | YAA01
| 网络通信系统 | YCP01