## 设备码索引
设备/产品分类码 | 分类说明 | 适用设备/产品类型
AF | 过程中的人工干预，并显示过程值和状态 | 触摸屏
AG | 转换、处理和储存信号和信息 | 可编程控制器
日志审计装置
数据集中处理单元
数据记录分析单元
通信管理装置
远动通信装置
智能操控装置
BA | 电位、电压 | 电池巡检仪
电压传感器
电压互感器
电压继电器
电压监视器
电压检测仪
BC | 电流 | 电流传感器
电流互感器
电流继电器
分流器
热继电器
温度继电器
BD | 密度 | SF6密度继电器
SF6密度探测器
BE | 频率 | 频率指示表
BG | 计量、位置、长度（包括距离、延伸率、振幅） | 变桨刻度板
沉降观测点
行程开关
接近开关
磨损传感器
扭缆开关
凸轮开关
微动开关
限位开关
限位器
BL | 液位（料位） | 液位传感器
液位计
液位开关
油位传感器
油位开关
BM | 水分、湿度 | 湿度监测器
湿度监控器
BP | 压力、真空 | 压力传感器
压力继电器
压力开关
BQ | 质量（成分、浓度、纯度、材料属性） | 气体检测器
BR | 辐射 | （太阳）辐照监测仪、辐照仪
光伏气象站
环境监测仪
BS | 速度，频率（用于机械）（包括加速度） | 测风塔
测风仪
风速仪
振动监测装置
BT | 温度 | 温度计
温度监控器
温度监视器
BU | 多变量 | 气体继电器
瓦斯继电器
BX | 其他的量 | 录像机
摄像头
视频监控装置
CA | 电能的容性存储 | 电容
电容器
CB | 电能的感应储存 | 线圈
CC | 电能的化学储存 | 蓄电池
CF | 信息的存储 | 硬盘
CL | 在固定地点的原材料开放式存储（收集，容纳） | 集油槽（开放式）
CM | 在固定地点的原材料封闭式存储（收集，容纳） | （齿轮箱前/中/后）箱体
储气罐
储油罐
废油瓶
集油盒（封闭式）
水箱
蓄能器
压力罐
压力容器
油箱
油枕
增压器
EA | 使用电能产生用于照明目的的电磁辐射 | 照明灯
照明设备（电）
EB | 通过电能转换产生热量 | 加热器
加热元件
EC | 通过电能转换产生冷却能量 | 水冷系统设备
制冷压缩机
EP | 通过对流产生热量 | 散热片
散热器
循环热交换器
EQ | 通过对流产生冷却能量 | 冷凝器
冷却单元
冷却器
FA | 过电压保护 | 保护间隙
避雷器
电涌保护器
防雷保护器
防雷模块
放电间隙
过电压保护器
浪涌保护器
FB | 残余电流保护 | 残余电流保护装置RCD
残余电流动作断路器（RCCB）
FC | 过流保护 | (微型)熔断器
（主变）防爆管
电磁脱扣器
高压熔断器
空气开关
熔丝
微型断路器
FL | 危险压力条件下的保护 | 安全阀
压力释放阀
溢流阀
FM | 防火保护 | 二氧化碳灭火器
干粉灭火器
消防喷射装置
消防探测器
FN | 对于危险工况或损坏的保护 | 保护装置
挡雨环
电缆护套
盖板
偏航隔套
罩壳（机舱罩、尾罩、保护罩、导流罩）
FQ | 对于危险或在不希望出现的情况下人员和动物的保护（例如， 安全措施） | 护栏
逃生包
逃生装置
GA | 通过机械能触发电能 | 柴油交流同步发电机
发电机
交流发电机
GC | 通过光能转化触发电能 | 光伏组（件）串
光伏组件
GL | 触发固体物质的连续流动 | 分配器
输送机
GM | 触发固体物质的非连续流动 | 免爬器
升降机
塔筒
提升机称重梁
提升机滑轮组
GP | 通过能量供应驱动触发液体或可流动物质的流动 | **泵
GQ | 通过机械动力触发气体物质流动 | 风机
风扇
HN | 通过重力来分离多种物质的混合物 | （主变）呼吸器
（主变）吸湿器
脱气单元
HQ | 通过过滤或分类分离物质混合物 | （空气）过滤器
过滤网
滤筒
滤芯
HW | 通过混合生成新物质 | （风机）叶片
KF | 电气和电子信号的处理 | **插件
PLC模块
报警器
报警信号设备
采集板
采集模块
采样模块
测控模块
测控装置
电池巡检模块
电量采集器
电量计量模块
电流转接板
电气控制器
电气模块
电源检测模块
短路计时器
服务器
故障录波柜后台机
光传输设备柜光端机
画面切换装置
火灾报警器
火灾报警主机
火灾报警装置
继电器、继电器模块
监控器
监控装置
绝缘监测模块
绝缘检测仪
控制模块
控制器
控制装置
馈线检测模块
逆变器模块
逆变器制成板
切屏器
驱动板
湿度控制器
通讯管理机
通讯模块
同步相量测量装置
温度控制器
温湿度控制器
信号传送器
在线监测装置
中央处理器、CPU
主机
转换器
转接模块
阻抗模块
KG | 光声信号处理 | 光纤整合模块
MA | 电磁力驱动 | 电动机
电机
交流电动机
驱动器
伺服驱动器
MB | 磁力驱动 | 磁吹开关
分闸线圈
合闸线圈
MM | 液压或气压驱动 | 液压缸
液压站
MS | 通过化学方法转化的能量驱动 | 柴油发动机
PF | 离散状态的可视化显示 | 故障灯
航空灯
信号灯
指示灯
状态灯
PG | 离散变量值的可视化显示 | 带电显示器
电度表
电流表
电流指示表
电能表
电压表
电压指示表
多功能仪表
放电计数器
时钟
水表
水温表
同步指示器
温湿度显示器
温湿度显示仪
压力表
液位指示器
油尺、油位尺
油位表
油压表
指示器
PH | 以图形、绘画或文本形式的信息可视化显示 | 打印机
显示屏幕
显示器
显示终端
PJ | 声音信息显示 | 烟感报警器、警报器
QA | 电能电路的转换和变化 | 电磁阀
电磁换向阀
断路器
分接开关
辅助电源板
高压断路器、低压断路器
交流接触器
接触器
手车开关
塑壳断路器
万能断路器
QB | 电能电路隔离 | 刀熔开关
负荷开关
隔离开关
熔断器组合器
熔断式隔离开关
QC | 电能电路接地 | 接地开关
QL | 制动器 | 刹车片
刹车装置
电磁制动器
减震器
制动盘
制动器
QM | 封闭外壳中可流动物质的流动转换 | 风口格栅
球阀、单向阀、隔离阀、排油阀、切断阀、截止阀、蝶阀、阀块
QN | 封闭外壳中可流动物质的流量变化 | 减压阀、泄压阀、控制阀、针阀、节流阀、温控阀、换向阀
QQ | 提供对区域的通道 | 窗
门
天窗
QR | 关闭流动性物质流动（不通过阀门） | 锁、门锁
RA | 限制电能流动 | 电抗
电抗器
电阻
稳压电源
稳压器
RB | 稳定电能流动 | UPS电源
UPS电源柜
UPS馈线柜
RF | 稳定信号 | 变阻器、可变电阻器
滤波器
消谐装置
RL | 限制未授权操作或运动 | 电磁锁
电气编码锁
收缩盘
锁定盘
锁定栓
五防锁
RM | 限制气态、液态和可流动物质的回流 | 密封圈
逆止阀
止回阀
RN |  | 密封条
RR | 限制机械效应 | 联轴器间隔衬套
联轴器轴环
RT | 限制光效应 | 百叶窗
SF | 提供电气信号 | 按钮
保护开关
闭锁开关
储能开关
电压开关
电源开关
放电开关
分/合闸按钮
辅助开关
急停开关
紧急停机开关
就地远控开关
开关
控制开关
控制手柄
密度开关
模块输出开关
启动开关
切换开关
温控开关
信号开关
旋钮
旋转开关
选择开关
压板
照明开关
转换开关
SG | 提供电磁、光学或声学信号 | 鼠标
SH | 提供机械信号 | 扳手、手柄
TA | 电能转换，同时保留能量类型和能量形式 | 变频器
变压器、主变压器
电源控制器
电源模块（不改变交直流形式）
电源转换器
干式变压器
双路电源隔离器
箱变
斩波器
TB | 电能转换，保留能量的类型但改变能量的形式 | 充电模块
充电器
电源模块（改变交直流形式）
电源装置
功率模块
晶闸管
逆变器
配电单元
整流器
TF | 转换信号（信息内容保留） | **编码器
变送器
传感器
电话
防火墙
功率信号转接板
光纤转换装置
加密装置
交换机
路由器
湿度传感器
网关
网络安全隔离装置
网络交换机
温度传感器
温湿度传感器
信号转换器
压差传感器
TL | 将转速、扭矩、力转换为相同类型 | 变速齿轮
齿轮箱
减速齿轮
UA | 保持和支撑电能设备 | 龙门架
马鞍桥
UB | 保持和支撑电能电缆和导体 | 电缆固定支架
电缆夹
杆塔、门型杆塔
自立式铁塔
UC | 封闭及支撑电能设备 | 充电柜
电源柜/动力电源柜
汇流箱
检修动力箱
接地变柜
开关柜
馈电柜
配电柜
蓄电池柜
站用变压器柜
电缆分接箱/集电线路接线箱
照明箱/照明柜
UH | 封闭和支撑仪表，控制和通信设备 | (信号)分配板
AGC控制系统柜
AVC控制系统柜
SVG功率柜
SVG控制柜
SVG启动柜
并网智能管理系统柜
操纵台
操作机构箱
操作箱
测控柜
差动保护柜
电度表柜
电话录音系统柜
电能质量在线监测柜
风功率预测系统屏
公用测控柜
故障录波柜
故障滤波及测距装置柜
关口计量柜
光传输设备柜
光纤配线架柜
汇控柜
火灾报警系统柜
计算机监控系统屏
继电保护柜
间隔汇控柜
监控柜
金风风场VMP柜
控制板
控制柜
失步解列柜
时钟同步柜
数字程控交换机柜
态势感知柜
调度数据网络柜
同步相量测量柜
网络设备柜
网络通信系统柜
温度控制箱
线路测控柜
有功功率接口柜
有功功率控制柜
远动通信柜
终端柜
UL | 保持和支撑机械 | 弹性支撑
机架
UM | 保持和支撑结构对象 | 轮毂
UP | 保持和支撑轴和转子 | 高速轴承
轴承
轴承座
主轴承
UQ | 保持和支撑制造或安装的对象 | 防雷碳刷卡簧
UR | 紧固和锚定机械 | 底座
固定架、固定支架
行星架
紧固盘
偏航支座
支撑板
支架
US | 空间对象，容纳和支持其他对象 | 机舱
WA | 高压电能分配(>1000 V 交流或>1500 V 直流) | 母排、母线（＞1000V）
场内集电线路母线
WB | 高压电能传输(>1000 V 交流或>1500 V 直流) | 支撑绝缘子、电缆、套管（>1000V）
箱变高压侧电缆、送出线路
WC | 低压电能分配（≤1000 V 交流或≤1500 V 直流） | 母排、母线（≤1000V）
WD | 低压电能传输（≤1000V 交流或≤1500 V 直流） | （发电机）碳刷（≤1000V）
支撑绝缘子、电缆、套管
WE | 引导接地电位或参考电位 | 防雷接地碳刷
接地线、接地电缆、接地棒
避雷线
接闪器
WG | 传输电气或电子信号 | 保险连接线
滑环
集电环
WH | 传输和引导光信号 | 光纤通信电缆、 光纤、光缆
WN | 软管 | 软管
WP | 在封闭容器内用于传导或引导物质流动的刚性连接 | 出水管
放油口
进水管
冷却排气管
主轴空心管
注油口
WQ | 机械能传递 | 钢丝绳
高速轴
接地开关弹簧
开关操作机构
连杆
链条
扭力臂
柔性套筒
柔性销轴
主轴
转子
WS | 传导或引导者（接入设备） | 齿轮
齿圈
导轨
行星轮
滑轨
爬梯
平台
太阳轮
XD | 连接低压对象（≤1000 V 交流或≤1500V 直流） | （电流、电压）接线端子
| 连接低压对象（≤1000 V 交流或≤1501V 直流） | 端子箱、接线盒、熔丝盒
XE | 连接接地电位或参考电位 | 接地端子、接地点
XG | 连接电气信号载体 | 插座、电源插座
信号端子
XH | 连接光信号载波 | 光纤、光纤盒
卡口式光纤连接器
网络通信系统综合接入设备
XL | 实现物质流的刚性连接 | 测压接头
法兰
接头
节流套
润滑油分配器
油管
油嘴
XM | 实现物质流的柔性连接 | 软管连接、软管接头
XP | 传递机械能的连接设备，可拆卸 | 联轴节
联轴器
XR | 连接对象可逆 | 挂钩、孔眼